## HotBed
Temperature | Resistance | Comment
-30 | 90.85
-25 | 66.65
-20 | 49.44
-15 | 37.05
-10 | 28.03
-5 | 21.4
0 | 16.48 | ?!?
5 | 12.79
10 | 10
15 | 7.88
20 | 6.255
25 | 5
30 | 4.024
35 | 3.259
40 | 2.656
45 | 2.177
50 | 1.794
55 | 1.487
60 | 1.238
65 | 1.036 |  | L | Y | y | A,B,C | R
70 | 0.8715 | 1. | 11.417 | 0.0041297 | 0.0002631 | 0.0012839 | 1238 | 3.3
75 | 0.7365 | 2. | 8.3 | 0.0033096 | 0.00025719 | 0.00023823 |  | 4096
80 | 0.625 | 3. | 5.5346 | 0.0026168 |  | 8.458e-08
85 | 0.5325
90 | 0.4555
95 | 0.3912 |  | 59.9683 | C
100 | 0.3372
105 | 0.2918
110 | 0.2533

## hotend
Temperature | Resistance | Comment
-30 | 1724.78
-25 | 1265
-20 | 940.885
-15 | 708.422
-10 | 539.171
-5 | 414.316
0 | 320.14 | ?!?
5 | 250.886
10 | 198.53
15 | 156.407
20 | 124.692
25 | 50
30 | 80.65
35 | 65.395
40 | 53.3
45 | 43.659
50 | 35.84
55 | 29.713
60 | 24.681
65 | 20.592 |  | L | Y | y | A,B,C | R
70 | 17.253 | 1. | 14.3606 | 0.0041297 | 0.00021587 | -0.0010384 | 2.5177 | 50000 | 3.3
75 | 14.517 | 2. | 10.8198 | 0.0033653 | 0.00025744 | 0.00046888 | 32183.3162 |  | 4096
80 | 12.265 | 3. | 8.4838 | 0.0026168 |  | -5.2856e-07 | 10000
85 | 10.404
90 | 8.859
95 | 7.573 |  | 36.7564 | C
100 | 6.498
105 | 5.595
110 | 4.836