## Motherboard refurb
Comment | Description | Designator | Footprint | LibRef | Quantity
0.1 µF | CAP CER 0.1UF 100V X7R 0603 | C1, C2, C3, C4, C5, C6, C7, C8, C17, C18, C19, C20, C21, C22, C23, C24, C25, C26, C27, C28, C29, C30, C31 | CAP 0603_1608 | 0603B104K101CT | 23
10µF | CAP ALUM 10UF 20% 16V SMD | C9, C10 | CAP ALSMD 5.3MM H5.4MM | UZP1C100MCL1GB | 2
4.7µF | CAP ALUM POLY 4.7UF 20% 10V SMD | C11 | CAP ALSMD POLY 4.3MM H5.5MM | PCF1A4R7MCL1GB | 1
2.2 µF | CAP CER 2.2UF 6.3V X7R 0603 | C12, C13 | CAP 0603_1608 | CGA3E1X7R0J225M080AC | 2
X5R | Capacitor | C14, C15, C16, C36, C37, C38, C39, C40, C41, C42, C43, C44, C45, C46, C48 | 1608[0603] | Cap | 15
1µF | CAP CER 1UF 16V X5R 0603 | C32, C35 | CAP 0603_1608 | 0603YD105KAT4A | 2
4.7 µF | CAP CER 4.7UF 16V X5R 0603 | C33, C34 | CAP 0603_1608 | GRM185R61C475KE11D | 2
100µF | CAP ALUM POLY 100UF 20% 6.3V SMD | C47 | CAP ALSMD POLY 5.3MM H6.0MM | 6SVPC100M | 1
B2B-PH-K-S(LF)(SN) | CONN HEADER VERT 2POS 2MM | CN1, CN2, CN3 | JST B2B-PH-K | B2B-PH-K-S(LF)(SN) | 3
Header 3 | Header, 3-Pin | CN4 | HDR1X3 | Header 3 | 1
B3B-XH-A(LF)(SN) | CONN HEADER VERT 3POS 2.5MM | CN5, CN6, CN11, CN13 | JST XH B3B-XH-A | B3B-XH-A(LF)(SN) | 4
FH12-30S-0.5SH | Connector | CN7 | FH1230S05SH | FH12-30S-0.5SH | 1
FH12-26S-0.5SH_55_ | Connector | CN8 | FH1226S05SH55 | FH12-26S-0.5SH_55_ | 1
1-84953-5 | Connector | CN9 | 1849535 | 1-84953-5 | 1
FH12-20S-0.5SH_55_ | Connector | CN10 | FH12-20S-0.5SH(55) | FH12-20S-0.5SH_55_ | 1
282834-2 | TERM BLK 2P SIDE ENT 2.54MM PCB | CN12, CN14 | TE 282834-2 | 282834-2 | 2
B5B-PH-K-S(LF)(SN) | CONN HEADER VERT 5POS 2MM | CN15 | JST B5B-PH-K | B5B-PH-K-S(LF)(SN) | 1
Header 6 | Header, 6-Pin | CN16 | HDR1X6 | Header 6 | 1
Green | LED GREEN CLEAR 0805 SMD | D1, D2, D3 | LED 0805_2012 GREEN | QTLP630C4TR | 3
IS42S16160G-6TL | Integrated Circuit | IC1 | SOP80P1176X120-54N | IS42S16160G-6TL | 1
MX25L25645GZNI-08G | Integrated Circuit | IC2 | SON127P600X500X80-9N-D | MX25L25645GZNI-08G | 1
STM32F779IIT6 | Integrated Circuit | IC3 | QFP50P2600X2600X160-176N | STM32F779IIT6 | 1
CR1220-H-SMD | Integrated Circuit | IC4 | CR1220HSMD | CR1220-H-SMD | 1
FCM1608KF-601T03 | FIXED IND 27NH 780MA 200 MOHM | L1 | IND 0603_1608 RF WW | 744917127 | 1
SMT-0827-S-2-R | AUDIO MAGNETIC XDCR 2.5-4.5V SMD | LS1 | PUI Audio SMT-0827-S-2-R | SMT-0827-S-2-R | 1
MMBT3904 | TRANS NPN 40V 0.2A SOT416 | Q1, Q2 | SOT-23_N | MMBT3904TT1G | 2
4.7 kOhms | RES 4.7K OHM 0.1% 1/5W 0603 | R1, R2 | RES 0603_1608 | RS73G1JTTD4701B | 2
2.2 kOhms | RES 2.2K OHM 0.1% 1/5W 0603 | R3 | RES 0603_1608 | RS73G1JTTD2201B | 1
10k | RES 10K OHM 1% 1/5W 0603 | R4, R5, R6, R7 | RES 0603_1608 | RC0603FR-7W10KL | 4
Res1 | Resistor | R8, R9, R10, R11, R12, R13, R14 | 1608[0603] | Res1 | 7
32.768kHz | CRYSTAL 25.0000MHZ 8PF SMD | X1 | NDK NX5032GA | NX5032GA-25.000000MHZ-LN-CD-1 | 1
25 MHz | CRYSTAL 25.0000MHZ 8PF SMD | X2 | NDK NX5032GA | NX5032GA-25.000000MHZ-LN-CD-1 | 1