## Power_Delivery
Comment | Description | Designator | Footprint | LibRef | Quantity
47uF | CAP ALUM 68UF 20% 16V SMD | C1, C2, C3 | CAP ALSMD 6.6MM H6.1MM | UUD1C680MCL1GS | 3
470uF | CAP ALUM 68UF 20% 16V SMD | C4 | CAP ALSMD 6.6MM H6.1MM | UUD1C680MCL1GS | 1
X5R | Capacitor | C5, C6, C7, C9, C10 | 1608[0603] | Cap | 5
X7R | Capacitor | C8 | 1608[0603] | Cap | 1
282834-2 | TERM BLK 2P SIDE ENT 2.54MM PCB | CN1, CN3 | TE 282834-2 | 282834-2 | 2
282834-3 | TERM BLK 3P SIDE ENT 2.54MM PCB | CN2 | TE 282834-3 | 282834-3 | 1
D Schottky | Schottky Diode | D1 | C0805 | D Schottky | 1
BAT60JFILM | Default Diode | D2 | C0805 | Diode | 1
LM2596S-ADJ_NOPB | Integrated Circuit | IC? | LM2596SXADJ | LM2596S-ADJ_NOPB | 1
120uH | FIXED IND 10UH 470MA 1.119OHM SM | L1 | IND 0806_2016 | SDED20161T-100MS | 1
Res1 | Resistor | R1, R2 | 1608[0603] | Res1 | 2
LM2596S-ADJ | Integrated Circuit | U1 | LM2596SXADJ | LM2596S-ADJ | 1
LD3985M33R | Integrated Circuit | U2 | SOT95P280X145-5N | LD3985M33R | 1