## Power Driver
Nazwa | Wartość | Opis | Numer elementu | Footprint | Ilość | Cena | Power (Watts)
1µF | 1µF | CAP CER 1UF 50V X7R 0603, CAP CER 1UF 16V X5R 0603 | C1, C2, C11, C28, C31, C67 | CAP 0603_1608 | 6 | 0.15, 0.03
0.1 µF | 0.1 µF | CAP CER 0.1UF 100V X7R 0603 | C3, C4, C5, C6, C7, C8, C9, C10, C12, C13, C14, C15, C19, C20, C21, C22, C23, C24, C29, C30, C32, C33, C34, C35, C36, C37, C50, C51, C52, C53, C66, C68 | CAP 0603_1608 | 32 | 0.01
22n | 22n | CAP CER 2200PF 50V NP0 0603 | C16, C17, C18, C48, C49 | CAP 0603_1608 | 5 | 0.18
4.7µF | 4.7µF | CAP CER 4.7UF 6.3V X5R 0603 | C25, C26, C27, C64, C65 | CAP 0603_1608 | 5 | 0.81
470 pF | 470 pF | CAP CER 0603 470PF 5% X7R 50V FL | C38, C39, C40, C41, C42, C43, C44, C45, C46, C47, C54, C55, C56, C57, C58, C59, C60, C61, C62, C63 | CAP 0603_1608 | 20 | 0.09
100µF | 100µF | CAP ALUM POLY 100UF 20% 6.3V SMD | C69, C70 | CAP ALSMD POLY 5.3MM H6.0MM | 2 | 0.51
B4B-XH-A_LF__SN_ |  | JST B4B-XH-A_LF__SN_ | CN1, CN2, CN6, CN7, CN11, CN12 | B4BXHALFSN | 6
282834-2 |  | TERM BLK 2P SIDE ENT 2.54MM PCB | CN3, CN4, CN5, CN8, CN9 | TE 282834-2 | 5 | 0.88
B2B-XH-AM_LF__SN_ |  | JST B2B-XH-AM_LF__SN_ | CN10, CN13, CN14, CN15 | B2BXHAMLFSN | 4
FH12-26S-0.5SH_55_ |  | FFC FH12-26S-0.5SH_55_ | CN16 | FH1226S05SH55 | 1
MBRA120ET3G |  | MBRA120ET3G DIODE SCHOTTKY 20V 1A SMA | D1, D2, D3, D4, D5 | DO214AC SMA | 5 | 0.09
IRLR7843TR |  | IRLR7843TR MOSFET (N-Channel) | Q1, Q2, Q3, Q4, Q5, Q6, Q7 | IRLR7843TR | 7
0R15 | 150 mOhms | RES 0.15 OHM 1% 1/4W 0603 | R1, R2, R3, R4, R5, R6, R16, R17, R18, R19 | STACKPOLE CSR0603 | 10 | 0.14 | 0.25W, 1/4W
20k | 20k | RES 20K OHM 1% 1/4W 0603 | R7, R8, R9, R10, R12, R14, R22, R23, R24, R26 | RES 0603_1608 | 10 | 0.03 | 0.25W, 1/4W
22k | 22k | RES 22K OHM 1% 1/10W 0603 | R11, R13, R15, R25, R27 | RES 0603_1608 | 5 | 0.01 | 0.1W, 1/10W
240R | 240R | RES SMD 240 OHM 1% 1/4W 0603 | R28 | RES 0603_1608 | 1 | 0.02 | 0.25W, 1/4W
2k | 2k | RES SMD 2K OHM 5% 1/4W 0603 | R29 | RES 0603_1608 | 1 | 0.01 | 0.25W, 1/4W
10k | 10k | RES 10K OHM 1% 1/5W 0603 | R30, R31, R32 | RES 0603_1608 | 3 | 0.01 | 0.2W, 1/5W
TMC2208-LA-T |  | TMC2208-LA-T | U1, U2, U3, U4, U5 | QFN50P500X500X90-29N-D | 5
LM317MBSTT3G |  | LM317MBSTT3G | U6 | SOT230P700X175-4N | 1
TC4427EOA713 |  | TC4427EOA713 | U7, U8, U9, U10 | SOIC127P600X175-8N | 4
NX3L4051PW,118 |  | NX3L4051PW,118 | U11 | SOP65P640X110-16N | 1